## General
N.º DE PIEZA | SUBENSAMBLAJE | MATERIAL | CANTIDAD | PROCESO DE MANUFACTURA | PROCESO DE MANUFACTURA2 | PROCESO DE MANUFACTURA3
base 2x1 laterales | Marco principal | Tubo 2"x1" | 2 | Corte de perfileria
base 2x1 frontal | Marco principal | Tubo 2"x1" | 2 | Corte de perfileria
soporte motor eje X | Marco principal | Tubo 2"x1" | 1 | Corte de perfileria | Taladrado
soporte rodamiento eje X | Marco principal | Tubo 2"x1" | 1 | Corte de perfileria | Taladrado
soporte transvarsal base | Marco principal | Angular 1" | 2 | Corte de perfileria | Taladrado
soporte vertical base eje Y (rodamiento) | Marco principal | Tubo 2"x1" | 1 | Corte de perfileria | Taladrado
soporte vertical base eje Y (motor) | Marco principal | Tubo 2"x1" | 1 | Corte de perfileria | Taladrado
asiento de rodamiento | Marco principal | Barra 1020 n2" | 2 | Maquinado | Torneado
tuerca m6 | Marco principal |  | 4
pata | Marco principal |  | 4
soporte superior marco | Marco principal | Angular "2 | 1 | Corte de perfileria
base lateral | Marco principal | Lamina espesor 4mm | 2 | Corte de lamina
soporte angular riel eje x | Marco principal | Angular 2" | 2 | Corte de perfileria | Taladrado
soporte superior 2 marco | Marco principal | Angular "2 | 1 | Corte de perfileria
perfil estructural aluminio base | Eje X | Perfil estructural aluminio | 7 | Corte de perfileria
rodamiento d12 perfil abierto | Eje X |  | 4
base eje X rediseñado | Eje X | Lamina 1020 2mm espesor | 1 | Corte de lamina | Torneado
bancada eje X | Eje X | Tubo 2"x2" | 1 | Corte de perfileria | Soldadura | Taladrado
viga longitudinal eje_y | Eje Y | Angular 1.5"x1.5" aluminio | 2 | Corte de perfileria
soporte transversal carro eje_y | Eje Y | Angular 1.5"x1.5" aluminio | 1 | Corte de perfileria | Taladrado
soporte transversal superior carro eje_y | Eje Y | Angular 1.5"x1.5" aluminio | 1 | Corte de perfileria | Taladrado
base para rodamientos eje y | Eje Y | Angular 2"x2" aluminio | 2 | Corte de perfileria
asiento de rodamiento tornillo eje z | Eje Y | Barra 2"n aluminio | 1 | Maquinado | Torneado
bancada eje Y | Eje Y | Lamina 5mm espesor aluminio | 1 | Corte de perfileria | Taladrado
soporte transversal carro eje z | Eje Z | Angular 2"x2" aluminio | 2 | Corte de perfileria
base para rodamientos eje z | Eje Z | Angular 2"x2" aluminio | 2 | Corte de perfileria
viga longitudinal eje z_izq | Eje Z | Angular 2"x2" aluminio | 1 | Corte de perfileria
viga longitudinal eje z_der | Eje Z | Angular 2"x2" aluminio | 1 | Corte de perfileria
soporte tranversal inferior eje_z | Eje Z | Angular 2"x2" aluminio | 1 | Corte de perfileria
Soporte a spindle arnes | Eje Z | Lamina 1.2mm espesor inox | 1 | Corte de lamina
base case electronica | Case electronica | Inox 308L | 1 | Corte de lamina
Case superior | Case electronica | Inox 308L | 1 | Corte de lamina
Lateral case superior | Case electronica | Inox 308L | 1 | Corte de lamina
case panel base | Case electronica | Inox 308L | 1 | Corte de lamina
case panel frontal | Case electronica | Inox 308L | 1 | Corte de lamina | Taladrado
bisagra conjunto | Case electronica | Inox 308L | 2
Case eje Y | Case eje Y | Inox 308L | 1 | Corte de lamina
Marco principal | CNC 4.0 |  | 1 | Soldadura
Eje X | CNC 4.0 |  | 1 | Soldadura
Eje Y | CNC 4.0 |  | 1 | Soldadura
Eje Z | CNC 4.0 |  | 1 | Soldadura | Fresado | Taladrado
Case electronica | CNC 4.0 | Inox 308L | 1 | Soldadura | Fresado | Taladrado
Case eje Y | CNC 4.0 | Inox 308L | 1 | Soldadura
TOTAL DE PIEZAS |  |  | 69

## Corte de perfileria
N.º DE PIEZA | MATERIAL | CANTIDAD | PROCESO DE MANUFACTURA
base 2x1 laterales | Tubo 2"x1" | 2 | Corte de perfileria
base 2x1 frontal | Tubo 2"x1" | 2 | Corte de perfileria
soporte motor eje X | Tubo 2"x1" | 1 | Corte de perfileria
soporte rodamiento eje X | Tubo 2"x1" | 1 | Corte de perfileria
soporte transvarsal base | Angular 1" | 2 | Corte de perfileria
soporte vertical base eje Y (rodamiento) | Tubo 2"x1" | 1 | Corte de perfileria
soporte vertical base eje Y (motor) | Tubo 2"x1" | 1 | Corte de perfileria
soporte superior marco | Angular "2 | 1 | Corte de perfileria
soporte superior 2 marco | Angular "2 | 1 | Corte de perfileria
perfil estructural aluminio base | Perfil estructural aluminio | 7 | Corte de perfileria
bancada eje X | Tubo 2"x2" | 1 | Corte de perfileria
viga longitudinal eje_y | Angular 1.5"x1.5" aluminio | 2 | Corte de perfileria
soporte transversal carro eje_y | Angular 1.5"x1.5" aluminio | 1 | Corte de perfileria
soporte transversal superior carro eje_y | Angular 1.5"x1.5" aluminio | 1 | Corte de perfileria
base para rodamientos eje y | Angular 2"x2" aluminio | 2 | Corte de perfileria
bancada eje Y | Lamina 5mm espesor aluminio | 1 | Corte de perfileria
soporte transversal carro eje z | Angular 2"x2" aluminio | 2 | Corte de perfileria
base para rodamientos eje z | Angular 2"x2" aluminio | 2 | Corte de perfileria
viga longitudinal eje z_izq | Angular 2"x2" aluminio | 1 | Corte de perfileria
viga longitudinal eje z_der | Angular 2"x2" aluminio | 1 | Corte de perfileria
soporte tranversal inferior eje_z | Angular 2"x2" aluminio | 1 | Corte de perfileria

## Corte de lamina
N.º DE PIEZA | MATERIAL | CANTIDAD | PROCESO DE MANUFACTURA
base eje Y rediseñado | Lamina 1020 2mm espesor | 1 | Corte de lamina
Soporte a spindle arnes | Lamina 1.2mm espesor inox | 1 | Corte de lamina

## Torneado
N.º DE PIEZA | MATERIAL | CANTIDAD | PROCESO DE MANUFACTURA
asiento de rodamiento | Barra 1020 n2" | 2 | Torneado
asiento de rodamiento tornillo eje z | Barra 2"n aluminio | 1 | Maquinado- Torneado