## General
N.º DE ELEMENTO | N.º DE PIEZA | MATERIAL | Solo/CANTIDAD | PROCESO DE MANUFACTURA | SUBENSAMBLAJE
1 | base 2x1 laterales | Tubo 2"x1" | 2 | Corte de perfileria | Marco principal
2 | base 2x1 frontal | Tubo 2"x1" | 2 | Corte de perfileria | Marco principal
3 | soporte motor eje X | Tubo 2"x1" | 1 | Corte de perfileria | Marco principal
4 | soporte rodamiento eje X | Tubo 2"x1" | 1 | Corte de perfileria | Marco principal
5 | soporte transvarsal base | Angular 1" | 2 | Corte de perfileria | Marco principal
6 | soporte vertical base eje Y (rodamiento) | Tubo 2"x1" | 1 | Corte de perfileria | Marco principal
7 | soporte vertical base eje Y (motor) | Tubo 2"x1" | 1 | Corte de perfileria | Marco principal
8 | asiento de rodamiento | Barra 1020 n2" | 2 | Torneado | Marco principal
9 | tuerca m6 |  | 4 |  | Marco principal
10 | pata |  | 4 |  | Marco principal
11 | soporte superior marco | Angular "2 | 1 | Corte de perfileria | Marco principal
12 | soporte superior 2 marco | Angular "2 | 1 | Corte de perfileria | Marco principal
1 | perfil estructural aluminio base | Perfil estructural aluminio | 7 | Corte de perfileria | Eje X
2 | rodamiento d12 perfil abierto |  | 4 |  | Eje X
3 | base eje Y rediseñado | Lamina 1020 2mm espesor | 1 | Corte de lamina | Eje X
4 | bancada eje X | Tubo 2"x2" | 1 | Corte de perfileria | Eje X
1 | viga longitudinal eje_y | Angular 1.5"x1.5" aluminio | 2 | Corte de perfileria | Eje Y
2 | soporte transversal carro eje_y | Angular 1.5"x1.5" aluminio | 1 | Corte de perfileria | Eje Y
3 | soporte transversal superior carro eje_y | Angular 1.5"x1.5" aluminio | 1 | Corte de perfileria | Eje Y
4 | base para rodamientos eje y | Angular 2"x2" aluminio | 2 | Corte de perfileria | Eje Y
5 | asiento de rodamiento tornillo eje z | Barra 2"n aluminio | 1 | Maquinado- Torneado | Eje Y
6 | bancada eje Y | Lamina 5mm espesor aluminio | 1 | Corte de perfileria | Eje Y
1 | soporte transversal carro eje z | Angular 2"x2" aluminio | 2 | Corte de perfileria | Eje Z
2 | base para rodamientos eje z | Angular 2"x2" aluminio | 2 | Corte de perfileria | Eje Z
3 | viga longitudinal eje z_izq | Angular 2"x2" aluminio | 1 | Corte de perfileria | Eje Z
4 | viga longitudinal eje z_der | Angular 2"x2" aluminio | 1 | Corte de perfileria | Eje Z
5 | soporte tranversal inferior eje_z | Angular 2"x2" aluminio | 1 | Corte de perfileria | Eje Z
6 | Soporte a spindle arnes | Lamina 1.2mm espesor inox | 1 | Corte de lamina | Eje Z
51

## Corte de perfileria
N.º DE PIEZA | MATERIAL | CANTIDAD | PROCESO DE MANUFACTURA
base 2x1 laterales | Tubo 2"x1" | 2 | Corte de perfileria
base 2x1 frontal | Tubo 2"x1" | 2 | Corte de perfileria
soporte motor eje X | Tubo 2"x1" | 1 | Corte de perfileria
soporte rodamiento eje X | Tubo 2"x1" | 1 | Corte de perfileria
soporte transvarsal base | Angular 1" | 2 | Corte de perfileria
soporte vertical base eje Y (rodamiento) | Tubo 2"x1" | 1 | Corte de perfileria
soporte vertical base eje Y (motor) | Tubo 2"x1" | 1 | Corte de perfileria
soporte superior marco | Angular "2 | 1 | Corte de perfileria
soporte superior 2 marco | Angular "2 | 1 | Corte de perfileria
perfil estructural aluminio base | Perfil estructural aluminio | 7 | Corte de perfileria
bancada eje X | Tubo 2"x2" | 1 | Corte de perfileria
viga longitudinal eje_y | Angular 1.5"x1.5" aluminio | 2 | Corte de perfileria
soporte transversal carro eje_y | Angular 1.5"x1.5" aluminio | 1 | Corte de perfileria
soporte transversal superior carro eje_y | Angular 1.5"x1.5" aluminio | 1 | Corte de perfileria
base para rodamientos eje y | Angular 2"x2" aluminio | 2 | Corte de perfileria
bancada eje Y | Lamina 5mm espesor aluminio | 1 | Corte de perfileria
soporte transversal carro eje z | Angular 2"x2" aluminio | 2 | Corte de perfileria
base para rodamientos eje z | Angular 2"x2" aluminio | 2 | Corte de perfileria
viga longitudinal eje z_izq | Angular 2"x2" aluminio | 1 | Corte de perfileria
viga longitudinal eje z_der | Angular 2"x2" aluminio | 1 | Corte de perfileria
soporte tranversal inferior eje_z | Angular 2"x2" aluminio | 1 | Corte de perfileria

## Corte de lamina
N.º DE PIEZA | MATERIAL | CANTIDAD | PROCESO DE MANUFACTURA
base eje Y rediseñado | Lamina 1020 2mm espesor | 1 | Corte de lamina
Soporte a spindle arnes | Lamina 1.2mm espesor inox | 1 | Corte de lamina

## Torneado
N.º DE PIEZA | MATERIAL | CANTIDAD | PROCESO DE MANUFACTURA
asiento de rodamiento | Barra 1020 n2" | 2 | Torneado
asiento de rodamiento tornillo eje z | Barra 2"n aluminio | 1 | Maquinado- Torneado